## Sheet1
mag20 star | 440 | photons/m^2 second
star mag (enter value) | 20.3
star mag ratio | 0.75858
sky brightness (enter value) | 20.5 | mag per arc sec^2 | QE=0.4, r=1e, dn=1e/sec, sky=20.5 mag/as^2
sky flux | 278.2804 | photons/m^2 for 1 arc sec sq per second | aperture for SNR=8, 180 sec
|  |  | Aperture | mag | fwhm
pixel size (enter value) | 1.4 | arc sec | 400 | 20.2 | 2.8
pixel area | 1.96 | sq arc sec | 300 | 19.9 | 2.8
|  |  | 200 | 19.4 | 2.8
star FWHM (enter value) | 3.5 | arc sec | 150 | 19 | 2.8
star flux per pixel | 0.12229 | fraction (FWHM area to pixel area) x 60% for PSF | pixel=1.45"
aperture (enter value) | 0.35 | m
aperture area | 0.096162 | m^2 | Aperture | 300mm
sky flux per pixel | 52.4499 | photons per pixel |  | fwhm | mag
star flux per pixel | 3.9252 | photons per pixel |  | 2 | 20.6
|  |  |  | 2.5 | 20.1
quantum efficiency (enter value) | 0.55 | electrons per photon |  | 3 | 19.7
|  |  |  | 3.5 | 19.4
thermal (dark current) noise | 0.1 | electron per sec |  | 4 | 19.1
read noise sigma r | 13 | electrons
exposure time (enter value) | 50 | seconds
S | 107.9426 | electrons per pixel from star (in FWHM) | Aperture | 300mm | fwhm=2.8"
B | 1442.3717 | electrons per pixel from sky background |  | sky | mag
T | 5 | electrons |  | 21 | 20.1
|  |  |  | 20 | 19.7
SNR per sub | 2.5995 |  |  | 19 | 19.2
N exposures (enter value) | 10 |  |  | 18 | 18.7
SNR(n exp) | 8.2202

## pixelscale
pixel size microns | f.l. mm | angle radians | angle deg | angle arc sec | f/ratio | aperture mm | sensor l mm | l angle radians | l angle deg | aperture in
6.5 | 900 | 7.2222e-06 | 0.00041383 | 1.4898 | 3.4 | 264.7059 | 36 | 0.04 | 2.292 | 10.4215
9 | 600 | 1.5e-05 | 0.0008595 | 3.0942 | 3.6 | 166.6667 | 36 | 0.06 | 3.438 | 6.5617
11 | 1400 | 7.8571e-06 | 0.00045021 | 1.6208 | 3.4